## P-252-I Power Cable
Power Cable BOQ 2 x 75 MMSCFD TEG DEHYDRATION TYPE NATURAL GAS PROCESS PLANT BGFCL
Sl.No | Category | Description of Materials | Quantity | Unit | Updated Length | Spec. | Remarks
24.0 | Power Cable
|  | 3CX 2.5mm2 | 6260 |  |  | XLPE insulated, Multiwire stranded round conductor, Armoured.IEC Standard.
|  | 3CX 4mm2 | 570
|  | 4CX 2.5mm2 | 2630
|  | 4CX 4mm2 | 600
|  | 4CX 6mm2 | 1090
|  | 4CX 10mm2 | 740
|  | 4CX 16mm2 | 300
|  | 12CX1.5mm2 | 3530
|  | 3C x 4 mm2(Flat) | 1100 |  |  |  | BD for deep well pump
|  | 1C X 150 mm2 | 700
|  | 4C X 95 mm2 | 100
|  | 4C x 185 mm2 | 240
|  | 24C x 1.5 mm2 | 200

## P-252-J Power Cable
Power Cable BOQ 2 x 75 MMSCFD TEG DEHYDRATION TYPE NATURAL GAS PROCESS PLANT BGFCL
Sl.No | Category | Description of Materials | Quantity | Unit | Updated Length | Spec. | Remarks
24.0 | Power Cable
|  | 3CX 2.5mm2 | 6100 |  |  | XLPE insulated, Multiwire stranded round conductor, Armoured.IEC Standard.
|  | 3CX 4mm2 | 250
|  | 4CX 2.5mm2 | 2330
|  | 4CX 4mm2 | 840
|  | 4CX 6mm2 | 970
|  | 4CX 10mm2 | 410
|  | 4CX 16mm2 | 220
|  | 12CX1.5mm2 | 3360
|  | 3C x 4 mm2(Flat) | 1100 |  |  |  | BD for deep well pump
|  | 1C X 150 mm2 | 680
|  | 4C X 95 mm2 | 110
|  | 4C x 185 mm2 | 290